## Bom of ESP-MODULE
Item | Quantity | Reference | Specifications
1 | 2 | C1,C2 | 22pF±5%/50V, 0402
2 | 1 | C3 | 100pF±5%/50V, 0402
3 | 4 | C4,C9,C10,C19 | 0.1uF±10%/10V, 0402
4 | 1 | C5 | 10nF±10%/6.3V, 0402
5 | 1 | C6 | 3.3nF±10%/50V, 0402
6 | 3 | C11,C18,C20 | 1uF ±10%/16V,0402
7 | 0 | C12 | NC
8 | 1 | C13 | 10uF±20%/6.3V,0603
9 | 1 | C14 | GRM1555C1H4R7BA01D (4.7pF +/-0.1pF,0402)
10 | 1 | C15 | GRM1555C1H2R4CA01D (2.4pF +/-0.25pF,0402)
11 | 2 | C16,C17 | 270pF±5%/50V, 0402
12 | 1 | L4 | LQP15MN2N4B02D(2.4nH±0.1nH,0402)
13 | 1 | D1 | ESD3.3V88D-LCDN,DFN1006
14 | 1 | R1 | 20K±1%/16W,0402
15 | 1 | U1 | 40M Crystal, +/-10ppm,3225
16 | 1 | U2 | ESP32,QFN48_6X6
17 | 1 | U3 | Flash,SOP8-208mil,GD25Q32
* Please note that Murata is recommended for C14, C15 and L4 for good quality and accuracy.